## SPEC. KOMUN. VOZILO - SLO
VEČNAMENSKO KOMUNALNO VOZILO ZA ČIŠČENJE IN VZDRŽEVANJE JAVNO PROMETNIH POVRŠIN - zahtevane tehnične karakteristike
VEČNAMENSKO KOMUNALNO VOZILO |  | Proizvajalec (vpisati):
Model (vpisati):
Vpisati DA / NE s pojasnilom odstopanj
1 | tovarniško NOVO ALI RABLJENO Z NE VEČ KOT 30 delovnih ur
2 | motor turbo dizel, 4 cilindre
3 | standard izpušnih plinov,min. Euro 5 brez uporabe dodatnih dodatkov ali Stage IIIB ali enakovredno
4 | filter, čistilec aktivne regeneracije (DPF), brez urea dodatkov (brez AD BLUE-a)
5 | motor nameščen prečno, za sprednjo osjo, zaradi lažjega dostopa za servisiranje in vzdrževanje
6 | moč motorja pri 2600 o/min 90 - 110 KS
7 | navor pri 1400 o/min, 320 - 350 Nm
8 | rezervoar za gorivo, min 65 litrov
9 | hidrostatski pogon
10 | 2 režima vožnje (transportni in delovni)
11 | dvostopenski reduktor prenosa
12 | 4x4 pogon, vklop elektronski po potrebi
13 | zamenjava delovne hitrosti v transportno brez ustavljanja
14 | elektronsko krmiljena blokada diferenciala na zadnji osi
15 | upravljanje z vozilom z "B" kategorijo
16 | max transportna hitrost 50 km/h
17 | delovna hitrost 0-20 km/h
18 | "inching" funkcija sprememba hitrosti gibanja s pomočjo joysticka pri zahtevani konstantni obrati pogonskega dizel motorja pri delu s priključki
19 | hidravlično upravljanje
20 | 4x4 upravljanje
21 | pasji hod
22 | radij obračanja max. 3,10 m
23 | dvokrožni hidravlični zavorni sistem s servo ojačevalnikom
24 | disk zavore na vsa štiri kolesa
25 | mehanska ročna zavora, ki deluje na zadnjo os
26 | kompaktna kabina z velikimi sprednjimi in stranskimi površinami stekla
27 | barva stekla, vetrobransko steklo "panorama"
28 | ogrevanje prednjega vetrobranskega stekla
29 | ogrevanje kabine preko vodnega grelnika in 3 - stopenjski ventilator v kombinaciji s klimatsko napravo
30 | večnamenska ročica na volan s funkcijami za: smernik, brisalce, luči in hupo
31 | volanski obroč z nastavljivo višino in globino
32 | udoben voznikov sedež s prilagoditvijo teže in zračnega vzmetenja
33 | 3-točkovni varnostni pas za voznika in sovoznika
34 | večnamenska ročica na sredini med sedeži za kontrolo vozila za vožnjo naprej - nazaj in za upravljanje s hidravličnimi priključki
35 | akumulator 12 V min 110 Ah
36 | alternator 14V 140A
37 | sprednja vpenjalna plošča za priklop sprednje naprave za čiščenje, snežni plug, snežno frezo, kosilnico, naprave za pranje cest, roke za košnjo ali rezanje itn.
38 | dvižna moč sprednje vpenjalne plošče 700 - 800 daN
39 | univerzalna komunalna, delovna, dvokrožna hidravlika
40 | pretok hidravlike 115-120 lit/min
41 | tlak hidravlike 270 - 290 bar
42 | skupna dovoljena teža vozila max 5,5 t
43 | nosilnost min 2,7 t
44 | dolžina vozila (brez nadgradenj) 3.850 - 4.000 mm
45 | medosno razdalje 2.050 - 2.100 mm
46 | višina vozila max 2.100 mm
47 | pripravo vozila za delo z nadgradnjami za čiščenje in pometanje cest, pranje cest, zimsko vzdrževanje cest in košnjo
48 | varnostni paket ( prva pomoč, trikotnik, opozorilna luč, reflektirajoči telovnik)
49 | vgrajena klimatska naprava
50 | prilagoditev pretoka II. Hidrauličnega kroga 0-65 lit/min za priključke naprej in nazaj
51 | odprtina z inštalacijskimi kabli za krmilno konzolo v kabini vozila
52 | nosilec za krmilno konzolo v kabini vozila
53 | 21 polna vtičnica za prednje naprave
54 | 21 polna vtičnica za nadgradnje, zadaj
55 | ogrevana zunanja vzvratna ogledala, 2 kos
56 | radio naprava s CD player-om
57 | 2 delovne luči naprej
58 | zvočni signal za vzvratno vožnjo
59 | 1 delovna luč zadaj
60 | pnevmatike 245/75 R16
61 | LED delovna luč, montirana na zadnji steni kabine
62 | bočna hidravlična črpalka
63 | razbremenitev tlaka na tleh sprednjih priključkov
64 | povišane luči s indikatorjem smeri, nameščene na kabini
65 | glavno stikalo akumulatorja (250A)
66 | zunanji vzvratni zvočni signal
NADGRADNJA ZA POMETANJE JAVNO PROMETNIH POVRŠIN Z VEČNAMENSKIM KOMUNALNIM VOZILOM: |  | Proizvajalec (vpisati):
Model (vpisati):
Vpisati DA / NE s pojasnilom odstopanj
1 | skupna prostornina zabojnika za odpadke min 1,9m3
2 | rezervoar za vodo nameščen izpod zabojnika za smeti
3 | prostornina rezervoarja za vodo min 300l
4 | sistem za reciklažo vode
5 | širina čiščenja z 2 ščetkama min 2.400mm
6 | sesalna zmogljivost min. 7.000 m³/h
7 | število obratov sesalne turbine max. 3.300 min-1
8 | podtlak v zabojniku min 90 mbar
9 | hitrost pometanja 0,5-12 km/h
10 | zabojnik za smeti izdelan iz aluminija in nameščen na aluminijastem okvirju
11 | visoko praznjenje zabojnika min 1.450 mm
12 | kontrolna okna na bočnih stranicah zabojnika za smeti za nadzor količine smeti v zabojniku in za vstavljanje večje smeti
13 | izpuh zraka iz sesalne turbine na strehi zabojnika za smeti
14 | izločevalec finega prahu na izpuhu zraka iz turbine
15 | certifikat "EU PM 10" s 3 zvezdicami, za zaščito okolja pri delu s komunalnmi stroji in pometači
16 | sesalna usta nameščena pred kabino vozila
17 | sesalna usta širine 750 mm in izdelana iz krom-legiranega jekla
18 | potreben čas za odstranitev nadgradnje max. 15 min
19 | dodatna sesalna cev za ročno sesanje, nameščena zadaj na vratih zabojnika za smeti
20 | ročna sesalna cev Ø 130 mm, 3 m dolžine
21 | noge za odlganje nadgradnje z dvigali (4 kos)
22 | prenosna nadzorna kamera z monitorjem v kabini vozila z inštalacijo (možno prenesti na silosni posipalnik)
PREDNJI SNEŽNI PLUG SPREMENLJIVE GEOMETRIJE ZA VEČNAMENSKO KOMUNALNO VOZILO: |  | Proizvajalec (vpisati):
Model (vpisati):
Vpisati DA / NE s pojasnilom odstopanj
1 | deluje kot diagonalni, "A"in"V" plug
2 | sestavljen je iz dveh kril
3 | rezila z vrtljivim mehanizmom
4 | obračanje krila min 40°
5 | hidravlična inštalacija za obračanje pluga
6 | širina rezil 2400 mm
7 | širina čiščenja v diagonalnem položaju min. 1840 mm do max 2400 mm
8 | širina čiščenja v "A" položaju min 1840 mm
9 | višina notrajnega dela krila max 750 mm
10 | višina zunanjega dela krila max 920 mm
11 | teža pluga max 400 kg
12 | hardox 400 rezila
13 | pomožna kolesa 200x50
SILOSNI KOMBINIRANI POSIPALNIK ZA VEČNAMENSKO KOMUNALNO VOZILO: |  | Proizvajalec (vpisati):
Model (vpisati):
Vpisati DA / NE s pojasnilom odstopanj
1 | prostornina zalogovnika suhega sredstva za posipanje min 1,2 m³
2 | montaža posipalnika direktno na krogle za hitro montažo/demontažo nadgradnje
3 | pogon posipalnika preko hidravlike sistema vozila
4 | dolžina zalogovnika v spodnjem delu max 1.720 mm
5 | širina zalogovnika v spodnjem delu max 1.100 mm
6 | dolžina zalogovnika, zgoraj max 1.830 mm
7 | širina zalogovnika, zgoraj max 1.250 mm
8 | teža praznega posipalnika max 650 kg
9 | sistem za transport suhega sredstva s polžem
10 | krožnik za posipanje
11 | širina posipanja od min. 1 do max. 6 m
12 | mikrofonski senzor za kontrolo posipanja
13 | linearni motor za spremembo slike posipanja
14 | LED luč za vizualno kontrolo posipanja, belo
15 | LED rotirajoča opozorilna luč
16 | pokrovna ponjava zalogovnika suhega sredstva z jekleno konstrukcijo
17 | sistem za mokro posipanje
18 | skupni volumen rezervoarja za mokro posipanje min 480 litrov
19 | ravno sito iznad zalogovnika
20 | dimenzije odprtine sita zalogovnika, max 50 x 50 mm
21 | elektronska krmilna konzola z možnostjo nastavitve širine posipanja, količine posipanja in spremembe slike posipanja, za namestitev v kabino vozila
22 | inštalacija za nadzorno kamero (ki se prenaša iz pometača)
OSTALI POGOJI ZA VEČNAMENSKO KOMUNALNO VOZILO IN NADGRADNJE
Vpisati DA / NE s pojasnilom odstopanj
1 | barva kabine vozila in nadgradnje,RAL 2004 ali 2011, komunalno oranžna
2 | Kompatibilnost komunalnega vozila in vseh nadgradenj
3 | usposabljanje voznika in zagon vozila
4 | servis zagotovljen v garancijskem in izven garancijskega roka
5 | garancija za vozilo in nadgradnje 12 mesecev
6 | priložena navodila za uporabo in katalog rezervnih delov
7 | ISO certifikat 9001 – priložiti dokazilo proizvajalca
8 | ISO certifikat 14001 – priložiti dokazilo proizvajalca